## 数据通路表(含控制信号)
数据通路表 -- miniRV 单周期 CPU (44条指令)
指令 | 取指单元 |  |  |  | 译码单元 |  |  |  |  | 执行单元 |  | 存储单元
指令 | PC / NPC |  |  |  | RF |  |  |  | SEXT | ALU |  | MREQ |  | MEXT
| npc | pc | offset | br | rR1 | rR2 | wR | wD | imm | A | B | ram_addr | ram_wdata | din | byte_offs
addi | NPC.npc | PC.pc | -- | -- | inst[19:15] | -- | inst[11:7] | ALU.C | inst[31:20] | RF.rD1 | SEXT.ext | -- | -- | -- | --
ori | NPC.npc | PC.pc | -- | -- | inst[19:15] | -- | inst[11:7] | ALU.C | inst[31:20] | RF.rD1 | SEXT.ext | -- | -- | -- | --
slli | NPC.npc | PC.pc | -- | -- | inst[19:15] | -- | inst[11:7] | ALU.C | inst[31:20] | RF.rD1 | SEXT.ext | -- | -- | -- | --
lui | NPC.npc | PC.pc | -- | -- | -- | -- | inst[11:7] | SEXT.ext | inst[31:12] | -- | -- | -- | -- | -- | --
lw | NPC.npc | PC.pc | -- | -- | inst[19:15] | -- | inst[11:7] | MEXT.ext | inst[31:20] | RF.rD1 | SEXT.ext | ALU.C | -- | daccess_rdata | ALU.C[1:0]
beq | NPC.npc | PC.pc | SEXT.ext | ALU.br | inst[19:15] | inst[24:20] | -- | -- | inst[31¦7¦30:25¦11:8] | RF.rD1 | RF.rD2 | -- | -- | -- | --
bne | NPC.npc | PC.pc | SEXT.ext | ALU.br | inst[19:15] | inst[24:20] | -- | -- | inst[31¦7¦30:25¦11:8] | RF.rD1 | RF.rD2 | -- | -- | -- | --
jal | NPC.npc | PC.pc | SEXT.ext | -- | -- | -- | inst[11:7] | NPC.pc4 | inst[31¦19:12¦20¦30:21] | -- | -- | -- | -- | -- | --
控制选择信号 | -- | npc_op | -- | -- | -- | -- | rf_we | rf_wsel | sext_op | alu_op | alub_sel | ram_rop | ram_wop | ram_rop | --
多路选择信号 | -- | -- | -- | -- | -- | -- | -- | -- | -- | -- | alua_sel | -- | -- | -- | --
▼ 以下为待填写部分（共36条指令）
指令 | 取指单元 |  |  |  | 译码单元 |  |  |  |  | 执行单元 |  | 存储单元
指令 | PC / NPC |  |  |  | RF |  |  |  | SEXT | ALU |  | MREQ |  | MEXT
| npc | pc | offset | br | rR1 | rR2 | wR | wD | imm | A | B | ram_addr | ram_wdata | din | byte_offs
add | NPC.npc | PC.pc | -- | -- | inst[19:15] | inst[24:20] | inst[11:7] | ALU.C | -- | RF.rD1 | RF.rD2 | -- | -- | -- | --
sub | NPC.npc | PC.pc | -- | -- | inst[19:15] | inst[24:20] | inst[11:7] | ALU.C | -- | RF.rD1 | RF.rD2 | -- | -- | -- | --
and | NPC.npc | PC.pc | -- | -- | inst[19:15] | inst[24:20] | inst[11:7] | ALU.C | -- | RF.rD1 | RF.rD2 | -- | -- | -- | --
or | NPC.npc | PC.pc | -- | -- | inst[19:15] | inst[24:20] | inst[11:7] | ALU.C | -- | RF.rD1 | RF.rD2 | -- | -- | -- | --
xor | NPC.npc | PC.pc | -- | -- | inst[19:15] | inst[24:20] | inst[11:7] | ALU.C | -- | RF.rD1 | RF.rD2 | -- | -- | -- | --
sll | NPC.npc | PC.pc | -- | -- | inst[19:15] | inst[24:20] | inst[11:7] | ALU.C | -- | RF.rD1 | RF.rD2 | -- | -- | -- | --
srl | NPC.npc | PC.pc | -- | -- | inst[19:15] | inst[24:20] | inst[11:7] | ALU.C | -- | RF.rD1 | RF.rD2 | -- | -- | -- | --
sra | NPC.npc | PC.pc | -- | -- | inst[19:15] | inst[24:20] | inst[11:7] | ALU.C | -- | RF.rD1 | RF.rD2 | -- | -- | -- | --
slt | NPC.npc | PC.pc | -- | -- | inst[19:15] | inst[24:20] | inst[11:7] | ALU.C | -- | RF.rD1 | RF.rD2 | -- | -- | -- | --
sltu | NPC.npc | PC.pc | -- | -- | inst[19:15] | inst[24:20] | inst[11:7] | ALU.C | -- | RF.rD1 | RF.rD2 | -- | -- | -- | --
xori | NPC.npc | PC.pc | -- | -- | inst[19:15] | -- | inst[11:7] | ALU.C | inst[31:20] | RF.rD1 | SEXT.ext | -- | -- | -- | --
andi | NPC.npc | PC.pc | -- | -- | inst[19:15] | -- | inst[11:7] | ALU.C | inst[31:20] | RF.rD1 | SEXT.ext | -- | -- | -- | --
slti | NPC.npc | PC.pc | -- | -- | inst[19:15] | -- | inst[11:7] | ALU.C | inst[31:20] | RF.rD1 | SEXT.ext | -- | -- | -- | --
sltiu | NPC.npc | PC.pc | -- | -- | inst[19:15] | -- | inst[11:7] | ALU.C | inst[31:20] | RF.rD1 | SEXT.ext | -- | -- | -- | --
srli | NPC.npc | PC.pc | -- | -- | inst[19:15] | -- | inst[11:7] | ALU.C | inst[31:20] | RF.rD1 | SEXT.ext | -- | -- | -- | --
srai | NPC.npc | PC.pc | -- | -- | inst[19:15] | -- | inst[11:7] | ALU.C | inst[31:20] | RF.rD1 | SEXT.ext | -- | -- | -- | --
auipc | NPC.npc | PC.pc | -- | -- | -- | -- | inst[11:7] | ALU.C | inst[31:12] | PC.pc | SEXT.ext | -- | -- | -- | --
jalr | NPC.npc | PC.pc | -- | -- | inst[19:15] | -- | inst[11:7] | NPC.pc4 | inst[31:20] | RF.rD1 | SEXT.ext | ALU.C(跳转) | -- | -- | --
lb | NPC.npc | PC.pc | -- | -- | inst[19:15] | -- | inst[11:7] | MEXT.ext | inst[31:20] | RF.rD1 | SEXT.ext | ALU.C | -- | daccess_rdata | ALU.C[1:0]
lbu | NPC.npc | PC.pc | -- | -- | inst[19:15] | -- | inst[11:7] | MEXT.ext | inst[31:20] | RF.rD1 | SEXT.ext | ALU.C | -- | daccess_rdata | ALU.C[1:0]
lh | NPC.npc | PC.pc | -- | -- | inst[19:15] | -- | inst[11:7] | MEXT.ext | inst[31:20] | RF.rD1 | SEXT.ext | ALU.C | -- | daccess_rdata | ALU.C[1:0]
lhu | NPC.npc | PC.pc | -- | -- | inst[19:15] | -- | inst[11:7] | MEXT.ext | inst[31:20] | RF.rD1 | SEXT.ext | ALU.C | -- | daccess_rdata | ALU.C[1:0]
sb | NPC.npc | PC.pc | -- | -- | inst[19:15] | inst[24:20] | -- | -- | inst[31:25¦11:7] | RF.rD1 | RF.rD2 | ALU.C | RF.rD2 | -- | --
sh | NPC.npc | PC.pc | -- | -- | inst[19:15] | inst[24:20] | -- | -- | inst[31:25¦11:7] | RF.rD1 | RF.rD2 | ALU.C | RF.rD2 | -- | --
sw | NPC.npc | PC.pc | -- | -- | inst[19:15] | inst[24:20] | -- | -- | inst[31:25¦11:7] | RF.rD1 | RF.rD2 | ALU.C | RF.rD2 | -- | --
blt | NPC.npc | PC.pc | SEXT.ext | ALU.br | inst[19:15] | inst[24:20] | -- | -- | inst[31¦7¦30:25¦11:8] | RF.rD1 | RF.rD2 | -- | -- | -- | --
bge | NPC.npc | PC.pc | SEXT.ext | ALU.br | inst[19:15] | inst[24:20] | -- | -- | inst[31¦7¦30:25¦11:8] | RF.rD1 | RF.rD2 | -- | -- | -- | --
bltu | NPC.npc | PC.pc | SEXT.ext | ALU.br | inst[19:15] | inst[24:20] | -- | -- | inst[31¦7¦30:25¦11:8] | RF.rD1 | RF.rD2 | -- | -- | -- | --
bgeu | NPC.npc | PC.pc | SEXT.ext | ALU.br | inst[19:15] | inst[24:20] | -- | -- | inst[31¦7¦30:25¦11:8] | RF.rD1 | RF.rD2 | -- | -- | -- | --
mul | NPC.npc | PC.pc | -- | -- | inst[19:15] | inst[24:20] | inst[11:7] | ALU.C | -- | RF.rD1 | RF.rD2 | -- | -- | -- | --
mulh | NPC.npc | PC.pc | -- | -- | inst[19:15] | inst[24:20] | inst[11:7] | ALU.C | -- | RF.rD1 | RF.rD2 | -- | -- | -- | --
mulhu | NPC.npc | PC.pc | -- | -- | inst[19:15] | inst[24:20] | inst[11:7] | ALU.C | -- | RF.rD1 | RF.rD2 | -- | -- | -- | --
div | NPC.npc | PC.pc | -- | -- | inst[19:15] | inst[24:20] | inst[11:7] | ALU.C | -- | RF.rD1 | RF.rD2 | -- | -- | -- | --
divu | NPC.npc | PC.pc | -- | -- | inst[19:15] | inst[24:20] | inst[11:7] | ALU.C | -- | RF.rD1 | RF.rD2 | -- | -- | -- | --
rem | NPC.npc | PC.pc | -- | -- | inst[19:15] | inst[24:20] | inst[11:7] | ALU.C | -- | RF.rD1 | RF.rD2 | -- | -- | -- | --
remu | NPC.npc | PC.pc | -- | -- | inst[19:15] | inst[24:20] | inst[11:7] | ALU.C | -- | RF.rD1 | RF.rD2 | -- | -- | -- | --
控制选择信号 | -- | npc_op | -- | -- | -- | -- | rf_we | rf_wsel | sext_op | alu_op | alub_sel | ram_rop | ram_wop | ram_rop | --
多路选择信号 | -- | -- | -- | -- | -- | -- | -- | -- | -- | -- | alua_sel | -- | -- | -- | --

## 控制信号取值表
控制信号取值表 -- miniRV 单周期 CPU (44条指令)
指令 | 指令编码 |  |  | NPC |  | 写回/ALU选择 |  |  | SEXT | ALU |  | 访存读 | 访存写
| opcode[6:0] | funct3 | funct7 | npc_op | rf_we | rf_wsel | alua_sel | alub_sel | sext_op | alu_op | is_mul/div | ram_rop | ram_wop
addi | 0010011 | 000 | -- | PC4 | 1 | ALU | RS1 | EXT | I | ADD | -- | N | N
ori | 0010011 | 110 | -- | PC4 | 1 | ALU | RS1 | EXT | I | OR | -- | N | N
slli | 0010011 | 001 | 0000000 | PC4 | 1 | ALU | RS1 | EXT | I | SLL | -- | N | N
lui | 0110111 | -- | -- | PC4 | 1 | EXT | -- | -- | U | -- | -- | N | N
lw | 0000011 | 010 | -- | PC4 | 1 | RAM | RS1 | EXT | I | ADD | -- | W | N
beq | 1100011 | 000 | -- | BRA | 0 | -- | RS1 | RS2 | B | EQ | -- | N | N
bne | 1100011 | 001 | -- | BRA | 0 | -- | RS1 | RS2 | B | NE | -- | N | N
jal | 1101111 | -- | -- | JMP | 1 | PC4 | -- | -- | J | -- | -- | N | N
▼ 以下为待填写部分（共36条指令）
指令 | 指令编码 |  |  | NPC |  | 写回/ALU选择 |  |  | SEXT | ALU |  | 访存读 | 访存写
| opcode[6:0] | funct3 | funct7 | npc_op | rf_we | rf_wsel | alua_sel | alub_sel | sext_op | alu_op | is_mul/div | ram_rop | ram_wop
add | 0110011 | 000 | 0000000 | PC4 | 1 | ALU | RS1 | RS2 | -- | ADD | -- | N | N
sub | 0110011 | 000 | 0100000 | PC4 | 1 | ALU | RS1 | RS2 | -- | SUB | -- | N | N
and | 0110011 | 111 | 0000000 | PC4 | 1 | ALU | RS1 | RS2 | -- | AND | -- | N | N
or | 0110011 | 110 | 0000000 | PC4 | 1 | ALU | RS1 | RS2 | -- | OR | -- | N | N
xor | 0110011 | 100 | 0000000 | PC4 | 1 | ALU | RS1 | RS2 | -- | XOR | -- | N | N
sll | 0110011 | 001 | 0000000 | PC4 | 1 | ALU | RS1 | RS2 | -- | SLL | -- | N | N
srl | 0110011 | 101 | 0000000 | PC4 | 1 | ALU | RS1 | RS2 | -- | SRL | -- | N | N
sra | 0110011 | 101 | 0100000 | PC4 | 1 | ALU | RS1 | RS2 | -- | SRA | -- | N | N
slt | 0110011 | 010 | 0000000 | PC4 | 1 | ALU | RS1 | RS2 | -- | SLT | -- | N | N
sltu | 0110011 | 011 | 0000000 | PC4 | 1 | ALU | RS1 | RS2 | -- | SLTU | -- | N | N
xori | 0010011 | 100 | -- | PC4 | 1 | ALU | RS1 | EXT | I | XOR | -- | N | N
andi | 0010011 | 111 | -- | PC4 | 1 | ALU | RS1 | EXT | I | AND | -- | N | N
slti | 0010011 | 010 | -- | PC4 | 1 | ALU | RS1 | EXT | I | SLT | -- | N | N
sltiu | 0010011 | 011 | -- | PC4 | 1 | ALU | RS1 | EXT | I | SLTU | -- | N | N
srli | 0010011 | 101 | 0000000 | PC4 | 1 | ALU | RS1 | EXT | I | SRL | -- | N | N
srai | 0010011 | 101 | 0100000 | PC4 | 1 | ALU | RS1 | EXT | I | SRA | -- | N | N
auipc | 0010111 | -- | -- | PC4 | 1 | ALU | PC | EXT | U | ADD | -- | N | N
jalr | 1100111 | 000 | -- | JALR | 1 | PC4 | RS1 | EXT | I | ADD | -- | N | N
lb | 0000011 | 000 | -- | PC4 | 1 | RAM | RS1 | EXT | I | ADD | -- | B | N
lbu | 0000011 | 100 | -- | PC4 | 1 | RAM | RS1 | EXT | I | ADD | -- | BU | N
lh | 0000011 | 001 | -- | PC4 | 1 | RAM | RS1 | EXT | I | ADD | -- | H | N
lhu | 0000011 | 101 | -- | PC4 | 1 | RAM | RS1 | EXT | I | ADD | -- | HU | N
sb | 0100011 | 000 | -- | PC4 | 0 | -- | RS1 | EXT | S | ADD | -- | N | B
sh | 0100011 | 001 | -- | PC4 | 0 | -- | RS1 | EXT | S | ADD | -- | N | H
sw | 0100011 | 010 | -- | PC4 | 0 | -- | RS1 | EXT | S | ADD | -- | N | W
blt | 1100011 | 100 | -- | BRA | 0 | -- | RS1 | RS2 | B | LT | -- | N | N
bge | 1100011 | 101 | -- | BRA | 0 | -- | RS1 | RS2 | B | GE | -- | N | N
bltu | 1100011 | 110 | -- | BRA | 0 | -- | RS1 | RS2 | B | LTU | -- | N | N
bgeu | 1100011 | 111 | -- | BRA | 0 | -- | RS1 | RS2 | B | GEU | -- | N | N
mul | 0110011 | 000 | 0000001 | PC4 | 1 | ALU | RS1 | RS2 | -- | MUL | mul | N | N
mulh | 0110011 | 001 | 0000001 | PC4 | 1 | ALU | RS1 | RS2 | -- | MULH | mul | N | N
mulhu | 0110011 | 011 | 0000001 | PC4 | 1 | ALU | RS1 | RS2 | -- | MULHU | mul | N | N
div | 0110011 | 100 | 0000001 | PC4 | 1 | ALU | RS1 | RS2 | -- | DIV | div | N | N
divu | 0110011 | 101 | 0000001 | PC4 | 1 | ALU | RS1 | RS2 | -- | DIVU | div | N | N
rem | 0110011 | 110 | 0000001 | PC4 | 1 | ALU | RS1 | RS2 | -- | REM | div | N | N
remu | 0110011 | 111 | 0000001 | PC4 | 1 | ALU | RS1 | RS2 | -- | REMU | div | N | N
编码: npc_op(PC4/BRA/JMP/JALR) ¦ rf_wsel(ALU/RAM/PC4/EXT) ¦ sext_op(I/S/B/U/J) ¦ alua_sel(RS1/PC) ¦ alub_sel(RS2/EXT) ¦ ram_rop(N/W/B/BU/H/HU) ¦ ram_wop(N/B/H/W)