## 数据通路表(含控制信号)
数据通路表 - miniRV (37条指令)
功能单元 | 取指单元 |  |  |  | 译码单元 |  |  |  | 扩展单元 | 执行单元 |  | 访存请求 |  | 访存扩展
部件 | PC | NPC |  |  | RF |  |  |  | SEXT | ALU |  | MREQ |  | MEXT
模块信号 | npc | pc | offset | br | rR1 | rR2 | wR | wD | imm | A | B | ram_addr | ram_wdata | din | byte_offs
8条示例指令 (模板工程已实现)
addi | NPC.npc | PC.pc | - | - | IN.inst[19:15] | - | IN.inst[11:7] | ALU.C | IN.inst[31:20] | RF.rD1 | SEXT.ext | - | - | - | -
ori | NPC.npc | PC.pc | - | - | IN.inst[19:15] | - | IN.inst[11:7] | ALU.C | IN.inst[31:20] | RF.rD1 | SEXT.ext | - | - | - | -
slli | NPC.npc | PC.pc | - | - | IN.inst[19:15] | - | IN.inst[11:7] | ALU.C | IN.inst[31:20] | RF.rD1 | SEXT.ext | - | - | - | -
lui | NPC.npc | PC.pc | - | - | - | - | IN.inst[11:7] | SEXT.ext | IN.inst[31:12] | - | - | - | - | - | -
lw | NPC.npc | PC.pc | - | - | IN.inst[19:15] | - | IN.inst[11:7] | MEXT.ext | IN.inst[31:20] | RF.rD1 | SEXT.ext | ALU.C | - | IN.daccess_rdata | ALU.C[1:0]
beq | NPC.npc | PC.pc | SEXT.ext | ALU.br | IN.inst[19:15] | IN.inst[24:20] | - | - | IN.inst[31¦7¦30:25¦11:8] | RF.rD1 | RF.rD2 | - | - | - | -
bne | NPC.npc | PC.pc | SEXT.ext | ALU.br | IN.inst[19:15] | IN.inst[24:20] | - | - | IN.inst[31¦7¦30:25¦11:8] | RF.rD1 | RF.rD2 | - | - | - | -
jal | NPC.npc | PC.pc | SEXT.ext | - | - | - | IN.inst[11:7] | NPC.pc4 | IN.inst[31¦19:12¦20¦30:21] | - | - | - | - | - | -
R型算逻指令 (10条)
add | NPC.npc | PC.pc | - | - | IN.inst[19:15] | IN.inst[24:20] | IN.inst[11:7] | ALU.C | - | RF.rD1 | RF.rD2 | - | - | - | -
sub | NPC.npc | PC.pc | - | - | IN.inst[19:15] | IN.inst[24:20] | IN.inst[11:7] | ALU.C | - | RF.rD1 | RF.rD2 | - | - | - | -
and | NPC.npc | PC.pc | - | - | IN.inst[19:15] | IN.inst[24:20] | IN.inst[11:7] | ALU.C | - | RF.rD1 | RF.rD2 | - | - | - | -
or | NPC.npc | PC.pc | - | - | IN.inst[19:15] | IN.inst[24:20] | IN.inst[11:7] | ALU.C | - | RF.rD1 | RF.rD2 | - | - | - | -
xor | NPC.npc | PC.pc | - | - | IN.inst[19:15] | IN.inst[24:20] | IN.inst[11:7] | ALU.C | - | RF.rD1 | RF.rD2 | - | - | - | -
sll | NPC.npc | PC.pc | - | - | IN.inst[19:15] | IN.inst[24:20] | IN.inst[11:7] | ALU.C | - | RF.rD1 | RF.rD2 | - | - | - | -
srl | NPC.npc | PC.pc | - | - | IN.inst[19:15] | IN.inst[24:20] | IN.inst[11:7] | ALU.C | - | RF.rD1 | RF.rD2 | - | - | - | -
sra | NPC.npc | PC.pc | - | - | IN.inst[19:15] | IN.inst[24:20] | IN.inst[11:7] | ALU.C | - | RF.rD1 | RF.rD2 | - | - | - | -
slt | NPC.npc | PC.pc | - | - | IN.inst[19:15] | IN.inst[24:20] | IN.inst[11:7] | ALU.C | - | RF.rD1 | RF.rD2 | - | - | - | -
sltu | NPC.npc | PC.pc | - | - | IN.inst[19:15] | IN.inst[24:20] | IN.inst[11:7] | ALU.C | - | RF.rD1 | RF.rD2 | - | - | - | -
R型乘除指令 (7条, M扩展)
mul | NPC.npc | PC.pc | - | - | IN.inst[19:15] | IN.inst[24:20] | IN.inst[11:7] | ALU.C | - | RF.rD1 | RF.rD2 | - | - | - | -
mulh | NPC.npc | PC.pc | - | - | IN.inst[19:15] | IN.inst[24:20] | IN.inst[11:7] | ALU.C | - | RF.rD1 | RF.rD2 | - | - | - | -
mulhu | NPC.npc | PC.pc | - | - | IN.inst[19:15] | IN.inst[24:20] | IN.inst[11:7] | ALU.C | - | RF.rD1 | RF.rD2 | - | - | - | -
div | NPC.npc | PC.pc | - | - | IN.inst[19:15] | IN.inst[24:20] | IN.inst[11:7] | ALU.C | - | RF.rD1 | RF.rD2 | - | - | - | -
divu | NPC.npc | PC.pc | - | - | IN.inst[19:15] | IN.inst[24:20] | IN.inst[11:7] | ALU.C | - | RF.rD1 | RF.rD2 | - | - | - | -
rem | NPC.npc | PC.pc | - | - | IN.inst[19:15] | IN.inst[24:20] | IN.inst[11:7] | ALU.C | - | RF.rD1 | RF.rD2 | - | - | - | -
remu | NPC.npc | PC.pc | - | - | IN.inst[19:15] | IN.inst[24:20] | IN.inst[11:7] | ALU.C | - | RF.rD1 | RF.rD2 | - | - | - | -
I型算逻指令 (6条, 除addi/ori/slli外)
andi | NPC.npc | PC.pc | - | - | IN.inst[19:15] | - | IN.inst[11:7] | ALU.C | IN.inst[31:20] | RF.rD1 | SEXT.ext | - | - | - | -
xori | NPC.npc | PC.pc | - | - | IN.inst[19:15] | - | IN.inst[11:7] | ALU.C | IN.inst[31:20] | RF.rD1 | SEXT.ext | - | - | - | -
srli | NPC.npc | PC.pc | - | - | IN.inst[19:15] | - | IN.inst[11:7] | ALU.C | IN.inst[31:20] | RF.rD1 | SEXT.ext | - | - | - | -
srai | NPC.npc | PC.pc | - | - | IN.inst[19:15] | - | IN.inst[11:7] | ALU.C | IN.inst[31:20] | RF.rD1 | SEXT.ext | - | - | - | -
slti | NPC.npc | PC.pc | - | - | IN.inst[19:15] | - | IN.inst[11:7] | ALU.C | IN.inst[31:20] | RF.rD1 | SEXT.ext | - | - | - | -
sltiu | NPC.npc | PC.pc | - | - | IN.inst[19:15] | - | IN.inst[11:7] | ALU.C | IN.inst[31:20] | RF.rD1 | SEXT.ext | - | - | - | -
I型访存指令 (5条, 除lw外) + JALR
lb | NPC.npc | PC.pc | - | - | IN.inst[19:15] | - | IN.inst[11:7] | MEXT.ext | IN.inst[31:20] | RF.rD1 | SEXT.ext | ALU.C | - | IN.daccess_rdata | ALU.C[1:0]
lbu | NPC.npc | PC.pc | - | - | IN.inst[19:15] | - | IN.inst[11:7] | MEXT.ext | IN.inst[31:20] | RF.rD1 | SEXT.ext | ALU.C | - | IN.daccess_rdata | ALU.C[1:0]
lh | NPC.npc | PC.pc | - | - | IN.inst[19:15] | - | IN.inst[11:7] | MEXT.ext | IN.inst[31:20] | RF.rD1 | SEXT.ext | ALU.C | - | IN.daccess_rdata | ALU.C[1:0]
lhu | NPC.npc | PC.pc | - | - | IN.inst[19:15] | - | IN.inst[11:7] | MEXT.ext | IN.inst[31:20] | RF.rD1 | SEXT.ext | ALU.C | - | IN.daccess_rdata | ALU.C[1:0]
jalr | NPC.npc | PC.pc | - | - | IN.inst[19:15] | - | IN.inst[11:7] | NPC.pc4 | IN.inst[31:20] | RF.rD1 | SEXT.ext | ALU.C | - | - | -
S型存储指令 (3条)
sb | NPC.npc | PC.pc | - | - | IN.inst[19:15] | IN.inst[24:20] | - | - | IN.inst[31:25¦11:7] | RF.rD1 | SEXT.ext | ALU.C | RF.rD2 | - | -
sh | NPC.npc | PC.pc | - | - | IN.inst[19:15] | IN.inst[24:20] | - | - | IN.inst[31:25¦11:7] | RF.rD1 | SEXT.ext | ALU.C | RF.rD2 | - | -
sw | NPC.npc | PC.pc | - | - | IN.inst[19:15] | IN.inst[24:20] | - | - | IN.inst[31:25¦11:7] | RF.rD1 | SEXT.ext | ALU.C | RF.rD2 | - | -
B型分支指令 (4条, 除beq/bne外)
blt | NPC.npc | PC.pc | SEXT.ext | ALU.br | IN.inst[19:15] | IN.inst[24:20] | - | - | IN.inst[31¦7¦30:25¦11:8] | RF.rD1 | RF.rD2 | - | - | - | -
bltu | NPC.npc | PC.pc | SEXT.ext | ALU.br | IN.inst[19:15] | IN.inst[24:20] | - | - | IN.inst[31¦7¦30:25¦11:8] | RF.rD1 | RF.rD2 | - | - | - | -
bge | NPC.npc | PC.pc | SEXT.ext | ALU.br | IN.inst[19:15] | IN.inst[24:20] | - | - | IN.inst[31¦7¦30:25¦11:8] | RF.rD1 | RF.rD2 | - | - | - | -
bgeu | NPC.npc | PC.pc | SEXT.ext | ALU.br | IN.inst[19:15] | IN.inst[24:20] | - | - | IN.inst[31¦7¦30:25¦11:8] | RF.rD1 | RF.rD2 | - | - | - | -
U型指令 (1条, 除lui外)
auipc | NPC.npc | PC.pc | - | - | - | - | IN.inst[11:7] | ALU.C | IN.inst[31:12] | PC.pc | SEXT.ext | - | - | - | -
综合 | NPC.npc | PC.pc | SEXT.ext | ALU.br | IN.inst[19:15] | IN.inst[24:20] | IN.inst[11:7] | ALU.C SEXT.ext MEXT.ext NPC.pc4 | IN.inst[31:7] | RF.rD1 PC.pc | RF.rD2 SEXT.ext | ALU.C | RF.rD2 | IN.daccess_rdata | ALU.C[1:0]
操作选择信号 | - | npc_op | - | - | - | - | rf_we | - | sext_op | alu_op | - | ram_rop | ram_wop | ram_rop | -
多路选择信号 | - | - | - | - | - | - | - | rf_wsel | - | alua_sel | alub_sel | - | - | - | -

## 控制信号取值表
控制信号取值表 - miniRV (37条指令)
指令 | opcode | funct3 | funct7 | 控制信号
|  |  |  | npc_op | rf_we | rf_wsel | sext_op | alu_op | alua_sel | alub_sel | npc_op (B-type) | ram_rop | ram_wop
8条示例指令
addi | 0010011 | 000 | - | PC4 | 1 | WB_ALU | I_TYPE | ADD | SEL_RS1 | SEL_EXT | - | 0 | 0
ori | 0010011 | 110 | - | PC4 | 1 | WB_ALU | I_TYPE | OR | SEL_RS1 | SEL_EXT | - | 0 | 0
slli | 0010011 | 001 | 0000000 | PC4 | 1 | WB_ALU | I_TYPE | SLL | SEL_RS1 | SEL_EXT | - | 0 | 0
lui | 0110111 | - | - | PC4 | 1 | WB_EXT | U_TYPE | - | - | - | - | 0 | 0
lw | 0000011 | 010 | - | PC4 | 1 | WB_RAM | I_TYPE | ADD | SEL_RS1 | SEL_EXT | - | WORD_EXT | 0
beq | 1100011 | 000 | - | PC4 | 0 | - | B_TYPE | EQ | SEL_RS1 | SEL_RS2 | BRANCH | 0 | 0
bne | 1100011 | 001 | - | PC4 | 0 | - | B_TYPE | NE | SEL_RS1 | SEL_RS2 | BRANCH | 0 | 0
jal | 1101111 | - | - | PC4 | 1 | WB_PC4 | J_TYPE | - | - | - | JUMP | 0 | 0
R型算逻 (10条)
add | 0110011 | 000 | 0000000 | PC4 | 1 | WB_ALU | - | ADD | SEL_RS1 | SEL_RS2 | - | 0 | 0
sub | 0110011 | 000 | 0100000 | PC4 | 1 | WB_ALU | - | SUB | SEL_RS1 | SEL_RS2 | - | 0 | 0
and | 0110011 | 111 | 0000000 | PC4 | 1 | WB_ALU | - | AND | SEL_RS1 | SEL_RS2 | - | 0 | 0
or | 0110011 | 110 | 0000000 | PC4 | 1 | WB_ALU | - | OR | SEL_RS1 | SEL_RS2 | - | 0 | 0
xor | 0110011 | 100 | 0000000 | PC4 | 1 | WB_ALU | - | XOR | SEL_RS1 | SEL_RS2 | - | 0 | 0
sll | 0110011 | 001 | 0000000 | PC4 | 1 | WB_ALU | - | SLL | SEL_RS1 | SEL_RS2 | - | 0 | 0
srl | 0110011 | 101 | 0000000 | PC4 | 1 | WB_ALU | - | SRL | SEL_RS1 | SEL_RS2 | - | 0 | 0
sra | 0110011 | 101 | 0100000 | PC4 | 1 | WB_ALU | - | SRA | SEL_RS1 | SEL_RS2 | - | 0 | 0
slt | 0110011 | 010 | 0000000 | PC4 | 1 | WB_ALU | - | SLT | SEL_RS1 | SEL_RS2 | - | 0 | 0
sltu | 0110011 | 011 | 0000000 | PC4 | 1 | WB_ALU | - | SLTU | SEL_RS1 | SEL_RS2 | - | 0 | 0
R型乘除 (7条, M扩展)
mul | 0110011 | 000 | 0000001 | PC4 | 1 | WB_ALU | - | MUL | SEL_RS1 | SEL_RS2 | - | 0 | 0
mulh | 0110011 | 001 | 0000001 | PC4 | 1 | WB_ALU | - | MULH | SEL_RS1 | SEL_RS2 | - | 0 | 0
mulhu | 0110011 | 011 | 0000001 | PC4 | 1 | WB_ALU | - | MULHU | SEL_RS1 | SEL_RS2 | - | 0 | 0
div | 0110011 | 100 | 0000001 | PC4 | 1 | WB_ALU | - | DIV | SEL_RS1 | SEL_RS2 | - | 0 | 0
divu | 0110011 | 101 | 0000001 | PC4 | 1 | WB_ALU | - | DIVU | SEL_RS1 | SEL_RS2 | - | 0 | 0
rem | 0110011 | 110 | 0000001 | PC4 | 1 | WB_ALU | - | REM | SEL_RS1 | SEL_RS2 | - | 0 | 0
remu | 0110011 | 111 | 0000001 | PC4 | 1 | WB_ALU | - | REMU | SEL_RS1 | SEL_RS2 | - | 0 | 0
I型算逻 (6条)
andi | 0010011 | 111 | - | PC4 | 1 | WB_ALU | I_TYPE | AND | SEL_RS1 | SEL_EXT | - | 0 | 0
xori | 0010011 | 100 | - | PC4 | 1 | WB_ALU | I_TYPE | XOR | SEL_RS1 | SEL_EXT | - | 0 | 0
srli | 0010011 | 101 | 0000000 | PC4 | 1 | WB_ALU | I_TYPE | SRL | SEL_RS1 | SEL_EXT | - | 0 | 0
srai | 0010011 | 101 | 0100000 | PC4 | 1 | WB_ALU | I_TYPE | SRA | SEL_RS1 | SEL_EXT | - | 0 | 0
slti | 0010011 | 010 | - | PC4 | 1 | WB_ALU | I_TYPE | SLT | SEL_RS1 | SEL_EXT | - | 0 | 0
sltiu | 0010011 | 011 | - | PC4 | 1 | WB_ALU | I_TYPE | SLTU | SEL_RS1 | SEL_EXT | - | 0 | 0
I型访存 + JALR (6条)
lb | 0000011 | 000 | - | PC4 | 1 | WB_RAM | I_TYPE | ADD | SEL_RS1 | SEL_EXT | - | BYTE_EXT | 0
lbu | 0000011 | 100 | - | PC4 | 1 | WB_RAM | I_TYPE | ADD | SEL_RS1 | SEL_EXT | - | BYTEU_EXT | 0
lh | 0000011 | 001 | - | PC4 | 1 | WB_RAM | I_TYPE | ADD | SEL_RS1 | SEL_EXT | - | HALF_EXT | 0
lhu | 0000011 | 101 | - | PC4 | 1 | WB_RAM | I_TYPE | ADD | SEL_RS1 | SEL_EXT | - | HALFU_EXT | 0
jalr | 1100111 | 000 | - | PC4 | 1 | WB_PC4 | I_TYPE | ADD | SEL_RS1 | SEL_EXT | JUMP | 0 | 0
S型存储 (3条)
sb | 0100011 | 000 | - | PC4 | 0 | - | S_TYPE | ADD | SEL_RS1 | SEL_EXT | - | 0 | WE_B
sh | 0100011 | 001 | - | PC4 | 0 | - | S_TYPE | ADD | SEL_RS1 | SEL_EXT | - | 0 | WE_H
sw | 0100011 | 010 | - | PC4 | 0 | - | S_TYPE | ADD | SEL_RS1 | SEL_EXT | - | 0 | WE_W
B型分支 (4条)
blt | 1100011 | 100 | - | PC4 | 0 | - | B_TYPE | SLT | SEL_RS1 | SEL_RS2 | BRANCH | 0 | 0
bltu | 1100011 | 110 | - | PC4 | 0 | - | B_TYPE | SLTU | SEL_RS1 | SEL_RS2 | BRANCH | 0 | 0
bge | 1100011 | 101 | - | PC4 | 0 | - | B_TYPE | SLT | SEL_RS1 | SEL_RS2 | BRANCH | 0 | 0
bgeu | 1100011 | 111 | - | PC4 | 0 | - | B_TYPE | SLTU | SEL_RS1 | SEL_RS2 | BRANCH | 0 | 0
U型 (1条)
auipc | 0010111 | - | - | PC4 | 1 | WB_ALU | U_TYPE | ADD | SEL_PC | SEL_EXT | - | 0 | 0

## 信号编码定义
控制信号编码定义 (与 defines.vh 一致)
npc_op / NPC 操作选择
信号值 | 建议宏名 | 编码 | 说明 | 适用指令
PC4 | NPC_PC4 | 2'b00 | NPC = PC + 4 | 大部分指令
BRANCH | NPC_BRA | 2'b10 | NPC = br ? PC+offset : PC+4 | B型分支 (beq/bne/blt/bge/bltu/bgeu)
JUMP | NPC_JMP | 2'b11 | NPC = PC + offset | JAL; 对JALR实际NPC=ALU.C, 在CPU外部处理
rf_wsel / 写回数据选择
信号值 | 建议宏名 | 编码 | 说明 | 适用指令
WB_ALU | WB_ALU | 2'b00 | 写回 ALU.C (运算结果) | R型/I型算逻/AUIPC
WB_RAM | WB_RAM | 2'b01 | 写回 MEXT.ext (内存读取) | Load (lb/lbu/lh/lhu/lw)
WB_PC4 | WB_PC4 | 2'b10 | 写回 PC+4 (返回地址) | JAL/JALR
WB_EXT | WB_EXT | 2'b11 | 写回 SEXT.ext (立即数) | LUI
sext_op / 立即数扩展格式
信号值 | 建议宏名 | 编码 | 说明 | 适用指令
I_TYPE | EXT_I | 3'b000 | I型: {{20{inst[31]}}, inst[31:20]} | addi/ori/slli/andi/xori/srli/srai/slti/sltiu/lw/lb/lbu/lh/lhu/jalr
S_TYPE | EXT_S | 3'b001 | S型: {{20{inst[31]}}, inst[31:25], inst[11:7]} | sb/sh/sw
B_TYPE | EXT_B | 3'b010 | B型: {{19{inst[31]}}, inst[31], inst[7], inst[30:25], inst[11:8], 1'b0} | beq/bne/blt/bge/bltu/bgeu
U_TYPE | EXT_U | 3'b011 | U型: {inst[31:12], 12'b0} | lui/auipc
J_TYPE | EXT_J | 3'b100 | J型: {{11{inst[31]}}, inst[31], inst[19:12], inst[20], inst[30:21], 1'b0} | jal
alu_op / ALU 运算选择
信号值 | 建议宏名 | 编码 | 说明 | 适用指令
ADD | ALU_ADD | 5'h00 | C = A + B | add/addi/auipc/lw/lb/lbu/lh/lhu/sb/sh/sw/jal/jalr
SUB | ALU_SUB | 5'h01 | C = A - B | sub
AND | ALU_AND | 5'h02 | C = A & B | and/andi
OR | ALU_OR | 5'h03 | C = A ¦ B | or/ori
XOR | ALU_XOR | 5'h04 | C = A ^ B | xor/xori
SLL | ALU_SLL | 5'h05 | C = A << B[4:0] | sll/slli
SRL | ALU_SRL | 5'h06 | C = A >> B[4:0] (逻辑) | srl/srli
SRA | ALU_SRA | 5'h07 | C = $signed(A) >>> B[4:0] | sra/srai
EQ | ALU_EQ | 5'h08 | br = (A == B) | beq
NE | ALU_NE | 5'h09 | br = (A != B) | bne
SLT | ALU_SLT | 5'h0A | br/C = 有符号比较 | slt/slti/blt/bge
SLTU | ALU_SLTU | 5'h0B | br/C = 无符号比较 | sltu/sltiu/bltu/bgeu
MUL | ALU_MUL | 5'h0C | C = (A*B)[31:0] | mul
MULH | ALU_MULH | 5'h0D | C = (A*B)[63:32] 有符号 | mulh
MULHU | ALU_MULHU | 5'h0E | C = (A*B)[63:32] 无符号 | mulhu
DIV | ALU_DIV | 5'h0F | C = A÷B 有符号 | div
DIVU | ALU_DIVU | 5'h10 | C = A÷B 无符号 | divu
REM | ALU_REM | 5'h11 | C = A%B 有符号 | rem
REMU | ALU_REMU | 5'h12 | C = A%B 无符号 | remu
alua_sel / ALU A端口选择
信号值 | 建议宏名 | 编码 | 说明 | 适用指令
SEL_RS1 | ALU_A_RS1 | 1'b0 | ALU.A = RF.rD1 (rs1值) | 大部分指令
SEL_PC | ALU_A_PC | 1'b1 | ALU.A = PC (当前PC) | auipc
alub_sel / ALU B端口选择
信号值 | 建议宏名 | 编码 | 说明 | 适用指令
SEL_RS2 | ALU_B_RS2 | 1'b0 | ALU.B = RF.rD2 (rs2值) | R型/B型
SEL_EXT | ALU_B_EXT | 1'b1 | ALU.B = SEXT.ext (立即数) | I型/S型/U型/J型
ram_rop / 访存读操作类型
信号值 | 建议宏名 | 编码 | 说明 | 适用指令
0 | RAM_EXT_N | 3'b000 | 不读 | 大部分指令
WORD_EXT | RAM_EXT_W | 3'b001 | 读字 (32-bit) | lw
BYTE_EXT | RAM_EXT_B | 3'b010 | 读字节, 有符号扩展 | lb
BYTEU_EXT | RAM_EXT_BU | 3'b011 | 读字节, 无符号扩展 | lbu
HALF_EXT | RAM_EXT_H | 3'b100 | 读半字, 有符号扩展 | lh
HALFU_EXT | RAM_EXT_HU | 3'b101 | 读半字, 无符号扩展 | lhu
ram_wop / 访存写操作类型
信号值 | 建议宏名 | 编码 | 说明 | 适用指令
0 | RAM_WE_N | 4'b0000 | 不写 | 大部分指令
WE_B | RAM_WE_B | 4'b0001 | 写字节 | sb
WE_H | RAM_WE_H | 4'b0011 | 写半字 | sh
WE_W | RAM_WE_W | 4'b1111 | 写字 | sw
地址空间映射 (Address Space)
区域 | 建议宏名 | 基地址 | 大小 | 说明
Block Memory | MEM_BLOCK_MEMORY | 32'h0000_0000 | 512KB | 指令/数据存储器
DDR3 | MEM_DDR3 | 32'h2000_0000 | 512MB | DDR3 SDRAM
Switch | PERI_ADDR_SWITCH | 32'hFFFF_0000 | - | 拨码开关
LED | PERI_ADDR_LED | 32'hFFFF_1000 | - | LED
DigLED | PERI_ADDR_DIGLED | 32'hFFFF_2000 | - | 数码管
UART | PERI_ADDR_UART | 32'hFFFF_3000 | - | UART串口
Timer | PERI_ADDR_TIMER | 32'hFFFF_4000 | - | 定时器